## Sheet1
集装箱数据中心项目需求信息导入表
序号 | 信息类型 |  |  | 需求信息 | 备注
1 | 客户背景 |  | ★项目所在国 | 美国
2 |  |  | ★客户名称
3 |  |  | ★客户公司性质
4 |  |  | 业务使用方 |  | 具体名称
5 |  |  | 机房运营方 |  | 具体名称
6 |  |  | 机房建设方 |  | 具体名称
7 |  |  | 客户技术负责人 | 姓名： 电话：
8 | 项目背景 |  | ★项目名称
9 |  |  | ★项目位置地点
10 |  |  | 项目所处阶段
11 |  |  | 机房使用类型 |  | 客户自用、外租、测试、展厅等
12 |  |  | 项目预计交付时间
13 | 技术要求 | 项目总体规划 | ★数据中心等级要求 |  | A/B/C级或其他
14 |  |  | 数据中心能效要求 |  | CLF/PUE/WUE指标
15 |  |  | ★数据中心设计参考标准
16 |  |  | 数据中心外市电容量规划 |  | KVA/KW
17 |  |  | ★数据中心外市电回路
18 |  |  | ★数据中心是否配置柴油发电机
19 |  |  | 数据中心未来计划 | 如预留20%容量扩容
20 |  | 建筑条件 | ★项目建筑物类型 | 集装箱数据中心
21 |  |  | ★集装箱尺寸要求
22 |  |  | ★项目总体IT功率需求 |  | KW
23 |  |  | ★机柜数量 |  | 架
24 |  |  | ★单机柜设计功率 |  | KW
25 |  |  | ★单台机柜服务器数量 |  | 台
26 |  |  | 服务器类型
27 |  |  | 服务器数量 |  | 台
28 |  |  | 单台服务器功率 |  | KW
29 |  |  | ★风液比 |  | 例如：风30%：液70%
30 |  |  | ★液冷产品类型 |  | 客户意向类型：冷板式液冷or浸没式液冷or风冷
31 |  |  | ★单台服务器液体进出口数量 |  | 例如：2 in 2 out
32 |  |  | 单台服务器流量 |  | L/min
33 |  |  | 服务器进出液接口 |  | 例如：软管+快速接头母头
34 |  |  | 服务器用快速接头品牌型号 |  | 例如：史陶比尔、派克等
35 |  |  | 单台服务器进入液压降 |  | kpa
36 |  |  | ★服务器进出液温度 |  | 例如：40/55℃
37 |  |  | 机柜外形尺寸 |  | 宽*深*高mm
38 |  |  | ★服务器冷却介质 |  | 例如：去离子水、乙二醇水溶液、丙二醇水溶液、氟化液等
39 |  |  | 其它要求
40 |  |  | 单台服务器功率 |  | KW
41 |  | 冷源散热要求及条件 | ★现场是否已有冷源可提供 |  | 如有，现场冷源条件： 1、冷冻水or冷却水：例如冷却水 2、供回水温度℃：例如35/40℃ 3、可供流量m³/h：例如200m³/h
42 |  |  | 冷源产品类型要求 |  | 例如：一体化冷源/冷塔+集成冷站
43 |  |  | 冷源侧设计供回水温度 |  | 例如：35/40℃
44 |  |  | 冷源测循环溶液 |  | 例如：普通冷却水、乙二醇水溶液
45 |  |  | ★冷源安装位置 |  | 天面or地面
46 |  |  | ★冷源安装可用空间 |  | 长度 X 宽度
47 |  |  | 冷源安装承重条件 |  | kg/m2
48 |  | 项目其他要求 | ★项目所在地的气象参数 |  | 夏季：**°C（摄氏度） 冬季：**°C（摄氏度） （DB，干球温度 Dry Bulb Temperature） 极端高温：**°C（摄氏度） 极端低温：**°C（摄氏度） （WB，湿球温度 Wet Bulb Temperature） 极端高温：**°C（摄氏度） 极端低温：**°C（摄氏度）
49 |  |  | ★电源标准 |  | 3N+PE~380V 50Hz
50 |  |  | 电源数量 |  | 例如：单路/双路电源接入
51 |  |  | 电流谐波畸变率 |  | %
52 |  |  | 发电机 |  | 是否需要考虑
53 |  |  | 变压器 |  | 是否需要考虑
54 |  |  | 执行标准 |  | 中国标准、美标
55 |  |  | 特殊产品认证 |  | 例如：ROSH、CE、UL
56 |  |  | ★UPS蓄电池后备时间要求
57 |  |  | 电池类型 | 铅酸蓄电池 | 铅酸蓄电池、锂电池
58 |  |  | 运输方式 | 海运 | 陆远、海运
59 |  |  | 服务界面
60 |  | 其它要求：如有可补充在此处，如现场环境限制，电气系统要求等。
注：本表格红色字体内容为必填项，其余信息基于项目实际情况可逐步补充，以便更好的进行需求分析及方案匹配。